## Hoja 1
IER010 | Ud |  |  | Grupo electrógeno.
Grupo electrógeno fijo trifásico, diesel, de 8 kVA de potencia, modelo DPA 10 E "GESAN", con cuadro de conmutación de accionamiento manual e interruptor automático magnetotérmico.
Descompuesto |  | Ud | Descomposición |  | Rend. | Precio unitario | Precio partida
mt35geg010cajO2 |  | Ud | Grupo electrógeno fijo sobre bancada de funcionamiento automático, trifásico de 230/400 V de tensión, de 8 kVA de potencia, modelo DPA 10 E "GESAN", compuesto por alternador Stamford sin escobillas de 50 Hz de frecuencia; motor diesel Perkins de 1500 r.p.m. refrigerado por agua, con silenciador y depósito de combustible; cuadro eléctrico de control; cuadro de conmutación con contactores de accionamiento manual calibrados a 25 A; e interruptor automático magnetotérmico tetrapolar (4P) calibrado a 10 A. |  | 1 | 6360 | 6360
mo003 |  | h | Oficial 1ª electricista. |  | 0.3 | 17.82 | 5.35
mo102 |  | h | Ayudante electricista. |  | 0.3 | 16.1 | 4.83
|  | % | Medios auxiliares |  | 2 | 6370.18 | 127.4
|  | % | Costes indirectos |  | 3 | 6497.58 | 194.93
Coste de mantenimiento decenal: 16.396,65€ en los primeros 10 años. | [5 empty] | Total: | 6692.51